## Blueberry Pi
Qty | Value | Parts | Device
RCL
2 | 47k | RN1, RN2 | 4R-NEXB38V
2 | 0R | R4,R26 | R-EU_R0603
3 | 100k | R9, R10, R56 | R-EU_R0603
30 | 100nF | C1, C2, C9, C14, C15, C18, C19, C22, C27, C28, C48, C49, C51, C53, C57, C58, C62, C67, C68, C70, C72,C50, C52, C63, C69,C31, C36, C37, C75, C76 | C-EUC0603
1 | 100pF | C25 | C-EUC0603
1 | 10M | R3 | R-EU_R0603
7 | 10k | R8, R19, R22, R38, R39, R44, R45 | R-EU_R0603
22 | 10µF | C3, C5, C6, C7, C16, C20, C29, C30, C32, C33, C35, C40, C43, C44, C46, C66, C73, C74,C38, C56, C60, C71 | C-EUC0805
1 | 10µH | L2 | L-EUL0805
1 | 11k | R23 | R-EU_R0603
3 | 150k | R7, R54, R58 | R-EU_R0603
7 | 18pF | C8, C10, C11, C12, C41, C42, C45 | C-EUC0603
4 | 1k | R16, R17, R52, R53 | R-EU_R0603
1 | 1nF | C34 | C-EUC0603
11 | 1µF | C13, C17, C21, C39, C47, C55, C64, C65,C54, C59, C61 | C-EUC0603
4 | 2,2µH | L1, L3, L4,L5 | L-EU
2 | 200k | R55,R27 | R-EU_R0603
1 | 22R | R15 | R-EU_R0603
1 | 240 - 1% | R12 | R-EU_R0603
5 | 2k | R25, R28, R30,R13, R14 | R-EU_R0603
4 | 33pF | C4, C23, C24, C26 | C-EUC0603
6 | 47k | R1, R2, R11, R29, R32, R36 | R-EU_R0603
4 | 49.9 | R40, R41, R42, R43 | R-EU_R0603
1 | 5.1 | R47 | R-EU_R0603
1 | 680k | R57 | R-EU_R0603
1 | 6k 1% | R24 | R-EU_R0603
1 | 6k8 | R20 | R-EU_R0603
1 | 8k2 | R21 | R-EU_R0603
IC
1 | EA3036 | U$4 | EA3036
1 | 25F32006WSOI | U1 | SPI_FLASH-X25XXSMD1
1 | NS2009 | U$8 | NS2009
1 | PT4101 | U$9 | PT4101
1 | RTL8723BS | U$2 | RTL8723BS
1 | V3S | U$1 | V3S
1 | XC6204 | U$6 | 2.5V LDO
1 | LM1117 | IC1 | LM1117
Connectors
1 |  | J3 | 40PINFPCH15-1LW
1 | U-FL | ANT2 | ANTENNA-CONN-U-FL(3P)
1 | USB-B-S | X1 | USB-B-S
1 | HR911105A | U$3 | HR911105A
1 | AUDIO_JACK_SMD | J2 | AUDIO_JACK_TRRSSMD_RA
2 |  | JP11, JP12 | PINHD-2X8M
2 |  | JP3, JP5 | PINHD-1X3
1 |  | JP7 | PINHD-1X3M
1 |  | JP2 | PINHD-1X6_2.00
1 |  | JP1 | PINHD-2X13
1 |  | U$5 | MICRO-USB
1 | TRANSFLASH-LOCK | J1 | TRANSFLASH-LOCK
1 | OV2640 | JP10 | PINHD-2X10
1 | OV7670 | JP6 | PINHD-2X9
1 |  | CN2 | DCBARRELPTH
1 |  | J4 | 68611514122
1 | 52745-2290 | X3 | 52745-2290
Misc.
1 | 2A | F1 | PTCFUSE-1206
1 | 32kHz | Q2 | CRYSTALTC38H
1 | 24Mhz | Q1 | CRYSTALHC49U-V
1 |  | MIC | ELECTRET_MICROPHON
2 |  | LED1, LED2 | LEDCHIPLED_0805
5 |  | S1, S2, S3, S4, S5 | MOMENTARY-SWITCH
Semiconductor
1 |  | D1 | DIODE-SOD323-W
1 | AP2305BGN | U$7 | P-CHANNEL-MOSFET